## SunPath__30.4277547_-9.5981072_
Datum: | 2016-03-29 |  |  |  | I0 | 1.353 |  | kW/m2 |  | Exercice 1
koordinieren: | 30.4277547, -9.5981072 |  |  |  | h | 12 |  | km |  | a)
Ort: Agadir | [9 empty] | daily irradiance |  | 16.6645 | kWh/m2
[10 empty] | daily irradiance on horizontal |  | 9.5765 | kWh/m2
[10 empty] | AMmin | 0.99971
[10 empty] | Imax | 1.399 | kW/m2
[10 empty] | Isolar input | 1.2591
b)
Stunde | Elevation | Azimuth | Zenith | AM |  | I kW/m2 | I kW/m2 horizontal | I kWh/m2 | I kWh/m2 horizontal | Solar impulse 1
6:31 | -0.833 | 85.36 | 90.833 | 52.564 |  | 0 | 0 | 0 | 0 | Area | 200 | m2
6:40 | 1.14 | 86.53 | 88.86 | 25.1241 |  | 1.2031 | 0.023936 | 0.20052 | 0.0039894 | Peak power | 45 | kWp
6:50 | 3.29 | 87.79 | 86.71 | 14.2077 |  | 1.2251 | 0.070308 | 0.20418 | 0.011718 | Solar input | 251.823 | kW
7:00 | 5.45 | 89.04 | 84.55 | 9.5941 |  | 1.2477 | 0.1185 | 0.20795 | 0.01975 | PV efficiency | 17.8697 | %
7:10 | 7.61 | 90.31 | 82.39 | 7.1727 |  | 1.2673 | 0.16783 | 0.21122 | 0.027971 | Engines | 29.828 | kW
7:20 | 9.77 | 91.58 | 80.23 | 5.708 |  | 1.2838 | 0.21785 | 0.21396 | 0.036308 | Propulsion efficiency | 66.2844 | %
7:30 | 11.92 | 92.86 | 78.08 | 4.7391 |  | 1.2975 | 0.268 | 0.21625 | 0.044666
7:40 | 14.07 | 94.15 | 75.93 | 4.0516 |  | 1.3091 | 0.31826 | 0.21819 | 0.053044 | Solar impulse 2
7:50 | 16.22 | 95.46 | 73.78 | 3.5402 |  | 1.3191 | 0.36846 | 0.21985 | 0.061409 | Area | 270 | m2
8:00 | 18.37 | 96.8 | 71.63 | 3.1461 |  | 1.3277 | 0.41842 | 0.22128 | 0.069736 | Peak power | 66 | kWp
8:10 | 20.51 | 98.16 | 69.49 | 2.835 |  | 1.3351 | 0.46778 | 0.22252 | 0.077963 | Solar input | 339.961 | kW
8:20 | 22.64 | 99.56 | 67.36 | 2.5839 |  | 1.3416 | 0.51644 | 0.2236 | 0.086073 | PV efficiency | 19.414 | %
8:30 | 24.76 | 100.99 | 65.24 | 2.3772 |  | 1.3473 | 0.56429 | 0.22456 | 0.094049 | Engines | 51.9007 | kW
8:40 | 26.88 | 102.47 | 63.12 | 2.2037 |  | 1.3525 | 0.61148 | 0.22541 | 0.10191 | Propulsion efficiency | 78.6375 | %
8:50 | 28.98 | 103.99 | 61.02 | 2.0576 |  | 1.357 | 0.65748 | 0.22617 | 0.10958 | c)
9:00 | 31.06 | 105.58 | 58.94 | 1.9331 |  | 1.3611 | 0.70222 | 0.22684 | 0.11704 | Day time | 12 | h | 25 | min | -6 | s
9:10 | 33.13 | 107.22 | 56.87 | 1.8255 |  | 1.3647 | 0.74588 | 0.22745 | 0.12431 | day time in hours | 12.3167 |  | 0.31667 |  | -0.1
9:20 | 35.18 | 108.94 | 54.82 | 1.7322 |  | 1.368 | 0.78818 | 0.228 | 0.13136 | Solar impulse 1
9:30 | 37.21 | 110.74 | 52.79 | 1.6507 |  | 1.371 | 0.82909 | 0.2285 | 0.13818 | Battery | 84 | kWh
9:40 | 39.22 | 112.63 | 50.78 | 1.5791 |  | 1.3737 | 0.86859 | 0.22895 | 0.14476 | Time flight record | 18.3333 | 18 | 20
9:50 | 41.2 | 114.62 | 48.8 | 1.5161 |  | 1.3761 | 0.90644 | 0.22936 | 0.15107 | Distance record | 1541 | km
10:00 | 43.14 | 116.73 | 46.86 | 1.4606 |  | 1.3783 | 0.94248 | 0.22972 | 0.15708 | Average speed | 84.0545
10:10 | 45.05 | 118.97 | 44.95 | 1.4114 |  | 1.3803 | 0.9769 | 0.23006 | 0.16282 | daily solas irradiance | 1915.2917 | kWh
10:20 | 46.91 | 121.36 | 43.09 | 1.3679 |  | 1.3821 | 1.0093 | 0.23036 | 0.16822 | daily PV | 342.2568 | kWhe
10:30 | 48.73 | 123.91 | 41.27 | 1.3292 |  | 1.3838 | 1.0401 | 0.23063 | 0.17334 | PV to battery | 290.9183 | kWhe
10:40 | 50.49 | 126.63 | 39.51 | 1.295 |  | 1.3852 | 1.0687 | 0.23087 | 0.17812 | PV + battery | 374.9183 | kWh
10:50 | 52.19 | 129.56 | 37.81 | 1.2647 |  | 1.3866 | 1.0955 | 0.23109 | 0.18258 | Optimal motor use | 6 | kW
11:00 | 53.82 | 132.71 | 36.18 | 1.2379 |  | 1.3877 | 1.1201 | 0.23129 | 0.18669 | Engine use | 248.5125 | kWhm
11:10 | 55.36 | 136.09 | 34.64 | 1.2146 |  | 1.3888 | 1.1426 | 0.23147 | 0.19044 | Engines use | 110
11:20 | 56.81 | 139.74 | 33.19 | 1.1941 |  | 1.3897 | 1.163 | 0.23162 | 0.19383 | optimum power use | 41.4188 | h | 25.2 | min
11:30 | 58.15 | 143.66 | 31.85 | 1.1765 |  | 1.3905 | 1.1812 | 0.23175 | 0.19686 | maximum power use | 2.8161 | h | 49.2 | min
11:40 | 59.37 | 147.86 | 30.63 | 1.1614 |  | 1.3912 | 1.1971 | 0.23187 | 0.19952 | Power consum/km | 0.071382 | kWh/km
11:50 | 60.44 | 152.35 | 29.56 | 1.1489 |  | 1.3918 | 1.2106 | 0.23197 | 0.20177 | d)
12:00 | 61.37 | 157.12 | 28.63 | 1.1386 |  | 1.3923 | 1.222 | 0.23205 | 0.20367 | Solar impulse 2
12:10 | 62.12 | 162.14 | 27.88 | 1.1307 |  | 1.3926 | 1.231 | 0.23211 | 0.20517 | Optimal motor use | 6 | kW
12:20 | 62.69 | 167.39 | 27.31 | 1.1248 |  | 1.3929 | 1.2377 | 0.23215 | 0.20628 | Daily PV | 501.9766 | kWh
12:30 | 63.06 | 172.8 | 26.94 | 1.1211 |  | 1.3931 | 1.2419 | 0.23218 | 0.20699 | Daily PV to battery | 426.6801 | kWh | with battery to be charged
12:40 | 63.23 | 178.32 | 26.77 | 1.1194 |  | 1.3932 | 1.2439 | 0.2322 | 0.20731 | Daily PV to engine | 335.5304 |  | 262.6801
12:50 | 63.19 | 183.86 | 26.81 | 1.1198 |  | 1.3932 | 1.2434 | 0.23219 | 0.20723 | Battery | 164 | kWh
13:00 | 62.95 | 189.34 | 27.05 | 1.1222 |  | 1.393 | 1.2407 | 0.23217 | 0.20678 | Flight time just PV | 71.1134 | h
13:10 | 62.5 | 194.7 | 27.5 | 1.1267 |  | 1.3928 | 1.2355 | 0.23214 | 0.20591 | Earth circumference | 40000 | km | max power trip consumption
13:20 | 61.86 | 199.87 | 28.14 | 1.1334 |  | 1.3925 | 1.2279 | 0.23209 | 0.20465 | Distance every trip | 3333.3333 | km | 2471.4629
13:30 | 61.05 | 204.81 | 28.95 | 1.1421 |  | 1.3921 | 1.2182 | 0.23202 | 0.20303 | Average speed | 70 | km/h
13:40 | 60.07 | 209.48 | 29.93 | 1.1532 |  | 1.3916 | 1.206 | 0.23193 | 0.201 | Time each trip | 1.9841 | days | 47.619 | 36.6
13:50 | 58.94 | 213.86 | 31.06 | 1.1666 |  | 1.391 | 1.1915 | 0.23183 | 0.19859 | Comsumption per trip | 285.7143 | kWh | with battery to be charged
14:00 | 57.67 | 217.96 | 32.33 | 1.1827 |  | 1.3902 | 1.1747 | 0.23171 | 0.19579 | PV to battery per trip | 846.5876 | kWh | 521.1908
14:10 | 56.29 | 221.77 | 33.71 | 1.2013 |  | 1.3894 | 1.1558 | 0.23157 | 0.19263 | Total battery + PV | 1010.5876 | kWh
14:20 | 54.81 | 225.32 | 35.19 | 1.2227 |  | 1.3884 | 1.1347 | 0.2314 | 0.18911
14:30 | 53.23 | 228.62 | 36.77 | 1.2474 |  | 1.3873 | 1.1113 | 0.23122 | 0.18522 | 5000km distance | 2.9762 | days
14:40 | 51.58 | 231.68 | 38.42 | 1.2753 |  | 1.3861 | 1.086 | 0.23102 | 0.181 | Consumption | 428.5714 | kWh
14:50 | 49.86 | 234.54 | 40.14 | 1.3069 |  | 1.3847 | 1.0586 | 0.23079 | 0.17643 | PV to battery per trip | 1269.8814 |  | unused
15:00 | 48.07 | 237.2 | 41.93 | 1.3428 |  | 1.3832 | 1.029 | 0.23053 | 0.17151 | Total battery + PV to engine | 1127.5678 |  | 698.9964
15:10 | 46.24 | 239.68 | 43.76 | 1.3831 |  | 1.3815 | 0.99778 | 0.23025 | 0.1663 | e)
15:20 | 44.36 | 242.01 | 45.64 | 1.4286 |  | 1.3796 | 0.96459 | 0.22994 | 0.16076 | Specific consumption
15:30 | 42.44 | 244.2 | 47.56 | 1.4799 |  | 1.3776 | 0.9296 | 0.22959 | 0.15493 | SI1 speed | 50 | km/h
15:40 | 40.48 | 246.27 | 49.52 | 1.5382 |  | 1.3753 | 0.8928 | 0.22921 | 0.1488 | time for 2000km | 40
15:50 | 38.49 | 248.23 | 51.51 | 1.6041 |  | 1.3727 | 0.85436 | 0.22879 | 0.14239 | specific consumption | 0.12 | kWh/km
16:00 | 36.48 | 250.09 | 53.52 | 1.6789 |  | 1.37 | 0.8145 | 0.22833 | 0.13575 | SI2 | 0.085714
16:10 | 34.44 | 251.86 | 55.56 | 1.7645 |  | 1.3669 | 0.77302 | 0.22781 | 0.12884
16:20 | 32.39 | 253.55 | 57.61 | 1.8623 |  | 1.3635 | 0.73038 | 0.22724 | 0.12173
16:30 | 30.31 | 255.17 | 59.69 | 1.9759 |  | 1.3597 | 0.68619 | 0.22661 | 0.11436
16:40 | 28.22 | 256.73 | 61.78 | 2.1079 |  | 1.3554 | 0.64092 | 0.2259 | 0.10682
16:50 | 26.12 | 258.24 | 63.88 | 2.2626 |  | 1.3507 | 0.59465 | 0.22512 | 0.099108
17:00 | 24 | 259.7 | 66 | 2.447 |  | 1.3454 | 0.54721 | 0.22423 | 0.091202
17:10 | 21.88 | 261.13 | 68.12 | 2.6678 |  | 1.3394 | 0.49914 | 0.22323 | 0.08319
17:20 | 19.75 | 262.51 | 70.25 | 2.9378 |  | 1.3326 | 0.4503 | 0.2221 | 0.07505
17:30 | 17.61 | 263.87 | 72.39 | 3.2746 |  | 1.3248 | 0.40079 | 0.22079 | 0.066798
17:40 | 15.46 | 265.2 | 74.54 | 3.7052 |  | 1.3157 | 0.35073 | 0.21929 | 0.058455
17:50 | 13.31 | 266.51 | 76.69 | 4.2704 |  | 1.3053 | 0.30049 | 0.21754 | 0.050082
18:00 | 11.16 | 267.8 | 78.84 | 5.0418 |  | 1.2929 | 0.25025 | 0.21549 | 0.041708
18:10 | 9.01 | 269.08 | 80.99 | 6.1514 |  | 1.2783 | 0.20019 | 0.21305 | 0.033365
18:20 | 6.85 | 270.35 | 83.15 | 7.8776 |  | 1.2608 | 0.15037 | 0.21013 | 0.025062
18:30 | 4.7 | 271.61 | 85.3 | 10.8378 |  | 1.2401 | 0.10161 | 0.20669 | 0.016935
18:40 | 2.54 | 272.88 | 87.46 | 16.8884 |  | 1.217 | 0.053933 | 0.20283 | 0.0089889
18:50 | 0.39 | 274.14 | 89.61 | 32.6506 |  | 1.1974 | 0.0081501 | 0.19956 | 0.0013584
18:56 | -0.833 | 274.87 | 90.833 | 52.564 |  | 0 | 0 | 0 | 0